## Sayfa1
Given Design Parameters | Values
Maximum Input Voltage(V) | 400 | Rsns | 0.028583
Minumum Input Voltage(V) | 220 | Dvin(min) | 0.33835
Output Voltage(V) | 12 | Nps | 9
Output Power(W) | 100 | Iout_max | 8.3333
Diode On Voltage(V) | 0.5 | Pout | 104.1667
Desired Maximum Duty Cycle(%) | 45 | Lpri_1 | 0.00012863
Desired Output Voltage Ripple(%) | 4 | Lpri_2 | 0.0001715
Desired Inductor Current Ripple(%) | 100 | Lpri_3 | 0.00015197
Mosfet On Resistance(mohm) |  | Lpri_up | 0.0012863
Estimated Effiency(%) | 0.8 | Isat_min | 4.5481
Switching Frequency(Hz) | 140000 | Nps_max | 9.6
t(OFF_min) | 8e-07 | Vleakage | 80
t(ON_min) | 3e-07
Mosfet Breakdown voltage | 600